## 3_Вентиляторы
Вентиляторы с фильтром IP 56
Фото | Наименование оборудования | Страна происхождения, гарантия | Бренд | Технические характеристики | Арт. № | Цена в Рублях, с НДС
| IP 56 Вентилятор с фильтром и наружным кожухом, диам.92 мм | Китай, гарантия 2 года |  | 19 м³/ч, IP 56, круглое отверстие диам.92 мм, 230 В, -10 С…+60 С, пластик.козырек | 01856.0-30.2 | 6000
| IP56 Вентилятор с фильтром и наружным кожухом, диам.102 мм | Китай, гарантия 2 года |  | 25 м³/ч, IP 56, круглое отверстие диам.102 мм, 230 В, -10 С…+60 С, пластик.козырек | 01857.0-30.2 | 6428.5714
FF 018, Вентиляторы с фильтром, IP55
Фото | Наименование оборудования | ИР | Бренд | Технические характеристики | Арт. № | Цена в Рублях, с НДС
| IP 55 Вентилятор с фильтром, 120*120 мм (вырез 92*92 мм) | Китай, гарантия 2 года |  | 21 м³/ч, 92x92 мм, 230 В, IP 54 | 01800.0-00.2 | 4200
| IP 55 Решетка с фильтром, 120*120 мм (вырез 92*92 мм) | Китай, гарантия 2 года |  | 92*92 мм, с фильтром, IP 54 | 11800.0-00.2 | 1200
| IP 55 Вентилятор с фильтром, 152*152 мм (вырез 125*125 мм) | Китай, гарантия 2 года |  | 55 м³/ч, 124*124 мм, 230 В, IP 54 | 01801.0-00.2 | 4700
| IP55 Решетка с фильтром, 152*152 мм (вырез 125*125 мм) | Китай, гарантия 2 года |  | 125*125 мм, с фильтром, IP 54 | 11801.0-00.2 | 1700
| IP 55 Вентилятор с фильтром, 204*204 мм (вырез 177*177 мм) | Китай, гарантия 2 года |  | 102 м³/ч, 177*177 мм, 230 В, IP 54 | 01802.0-00.2 | 5200
| IP 55 Решетка с фильтром, 204*204 мм (вырез 177*177 мм) | Китай, гарантия 2 года |  | 177*177 мм, с фильтром | 11802.0-00.2 | 1990
| IP 55 Вентилятор с фильтром, 204*204 мм (вырез 177*177 мм) | Китай, гарантия 2 года |  | 200 м³/ч, 177*177 мм, 230 В, IP 54 | 01804.0-00.2 | 7500
| IP 55 Решетка с фильтром, 204*204 мм (вырез 177*177 мм) | Китай, гарантия 2 года |  | 177*177 мм, с фильтром | 11804.0-00.2 | 2450
Вентиляторы с фильтром, IP54
Фото | Наименование оборудования | Страна происхождения, гарантия | Бренд | Технические характеристики | Арт. № | Цена в Рублях, с НДС
| Вентилятор с фильтром, 120*120 мм (вырез 92*92 мм) | Китай, гарантия 2 года |  | 39 м³/ч, 92x92 мм, 230 В, IP 54 | 01870.0-30.2 | 2690
| Решетка с фильтром, 120*120 мм (вырез 92*92 мм) | Китай, гарантия 2 года |  | 92*92 мм, с фильтром, IP 54 | 11870.0-00.2 | 857.1429
| Вентилятор с фильтром, 152*152 мм (вырез 125*125 мм) | Китай, гарантия 2 года |  | 138 м³/ч, 124*124 мм, 230 В, IP 54 | 01871.0-30.2 | 2714.2857
| Решетка с фильтром, 152*152 мм (вырез 125*125 мм) | Китай, гарантия 2 года |  | 125*125 мм, с фильтром, IP 54 | 11871.0-00.2 | 928.5714
| Вентилятор с фильтром, 204*204 мм (вырез 177*177 мм) | Китай, гарантия 2 года |  | 272 м³/ч, 177*177 мм, 230 В, IP 54 | 01872.0-30.2 | 4285.7143
| Решетка с фильтром, 204*204 мм (вырез 177*177 мм) | Китай, гарантия 2 года |  | 177*177 мм, с фильтром | 11872.0-00.2 | 1870
| Вентилятор с фильтром 250*250 мм ( вырез 223*223 мм) | Китай, гарантия 2 года |  | 316 м³/ч, 223*223 мм, 230 В, IP 54 | 01873.0-30.2 | 6499
| Решетка с фильтром 250*250 мм ( вырез 223*223 мм) | Китай, гарантия 2 года |  | 223*223 мм, с фильтром, IP 54 | 11873.0-00.2 | 1600
| Вентилятор с фильтром 322*322 мм ( вырез 291*291 мм) | Китай, гарантия 2 года |  | 800 м³/ч, 291*291 мм, 230 В, IP 54 | 01874.0-30.2 | 8750
| Решетка с фильтром 322*322 мм ( вырез 291*291 мм) | Китай, гарантия 2 года |  | 291*291 мм, с фильтром, IP 54 | 11874.0-00.2 | 2650
| Вентилятор с фильтром 322*322 мм ( вырез 291*291 мм) | Китай, гарантия 2 года |  | 1200 м³/ч, 291*291 мм, 230 В, IP 54 | 01874.0-31.2 | 12850
| Решетка с фильтром 322*322 мм ( вырез 291*291 мм) | Китай, гарантия 2 года |  | 291*291 мм, с фильтром, IP 54 | 11874.0-00.2 | 2650
по запросу модели с повышенным расходом воздуха, а также на 12В, 24В, 380 В все размеры
| Защитный кожух для вентилятора с фильтром, IP 56 | Китай, гарантия 2 года |  | Все размеры от 61*61 мм до 292*292 мм | 01900.0-00.2-01907.0-00.2 | по запросу
Фильтровальная ткань вентиляторов и решеток с фильтром
Фото | Наименование оборудования | Страна происхождения, гарантия | Бренд | Технические характеристики | Арт. № | Цена в Рублях, с НДС
| Фильтровальная ткань для вентиляторов и решеток 120*120mm | Китай, гарантия 2 года |  | 84x84mm, G4, 1 штука | 08633.0-00.2 | 150
| Фильтровальная ткань для вентиляторов и решеток 152*152mm | Китай, гарантия 2 года |  | 118x118mm, G4, 1 штука | 08634.0-00.2 | 220
| Фильтровальная ткань для вентиляторов и решеток 204*204mm | Китай, гарантия 2 года |  | 168x168mm, G4, 1 штука | 08635.0-00.2 | 300
| Фильтровальная ткань для вентиляторов и решеток 255*255mm | Китай, гарантия 2 года |  | 215x215mm, G4, 1 штука | 08636.0-00.2 | 450
| Фильтровальная ткань для вентиляторов и решеток 323*323mm | Китай, гарантия 2 года |  | 283x283mm, G4, 1 штука | 08637.0-00.2 | 520
Вентиляторы с фильтром, IP54
Фото | Наименование оборудования | Страна происхождения, гарантия | Бренд | Технические характеристики | Арт. № | Цена в Рублях, с НДС
| Вентилятор с фильтром FPI 018, 92*92 мм, IP 54, STEGO | Германия |  | 19 м³/ч, 92*92 мм, 230 В | 01870.0-30 | 8555
| Решетка с фильтром, 92*92 мм, IP 54 | Германия |  | 92*92 мм, с фильтром | 11870.0-00 | 3484
| Вентилятор с фильтром FPI 018, 124*124 мм, IP 54, STEGO | Германия |  | 52 м³/ч, 124*124 мм, 230 В | 01871.0-30 | 8993
| Решетка с фильтром, 124*124 мм, IP 54 | Германия |  | 124*124mm, с жалюзи | 11871.0-00 | 4645
| Вентилятор с фильтром FPI 018, 176*176 мм, IP 54. STEGO | Германия |  | 170 м³/ч, 176*176 мм, 230 В | 01872.0-30 | 15738
| Решетка с фильтром, 176*176 мм, IP 54. STEGO | Германия |  | 176*176 мм, с фильтром | 11872.0-00 | 6788
| Вентилятор с фильтром FPI 018, 223*223 мм, IP 54, STEGO | Германия |  | 305 м³/ч, 223*223 мм, 230 В | 01873.0-30 | 20234
| Решетка с фильтром, 223*223 мм, IP 54. STEGO | Германия |  | 223*223 мм, с фильтром | 11873.0-00 | 5806
| Вентилятор с фильтром FPI 018, 291*291 мм, IP 54, STEGO | Германия |  | 433 м³/ч, 291*291 мм,230VAC,G3 | 01874.0-30 | 24281
| Вентилятор с фильтром, 291*291 мм, IP 54, STEGO | Германия |  | 624 м³/ч, 291*291 мм,230VAC,G3 | 01874.0-31 | 24281
| Решетка с фильтром, 292*292 мм, IP 54. STEGO | Германия |  | 291*291 мм, с фильтром | 11874.0-00 | 8693
Другие напряжения по запросу (12В, 24В, 48В)
| Вентилятор с фильтром FPO 018, 92*92 мм, IP 54, STEGO | Германия |  | 24 m³/h, 92x92mm, с жалюзи,230VAC, | 01880.0-00 | 8555
| Решетка с фильтром, 92*92 мм, IP 54 | Германия |  | 92*92 мм, с фильтром | 11880.0-30 | 3019
| Вентилятор с фильтром FPO 018, 124*124 мм, IP 54, STEGO | Германия |  | 97 m³/h,124x124 mm,с жалюзи,230VAC | 01881.0-00 | 12365
| Решетка с фильтром, 124*124 мм, IP 54 | Германия |  | 124*124mm, с жалюзи | 11881.0-30 | 3716
| Вентилятор с фильтром FPO 018, 176*176 мм, IP 54. STEGO | Германия |  | 263 m³/h,176x176mm,с жалюзи,230VAC | 01882.0-00 | 16862
| Решетка с фильтром, 176*176 мм, IP 54. STEGO | Германия |  | 176*176 мм, с фильтром | 11882.0-30 | 5875
| Решетка с фильтром, 176*176 мм, IP 54. STEGO | Германия |  | 176*176 мм, с фильтром | 11882.0-00 | 5875
| Вентилятор с фильтром FPO 018, 223*223 мм, IP 54, STEGO | Германия |  | 536 m³/h,223x223mm,с жалюзи,230VAC | 01883.0-00 | 23302
| Решетка с фильтром, 223*223 мм, IP 54. STEGO | Германия |  | 223*223 мм, с фильтром | 11883.0-30 | 7569
| Вентилятор с фильтром FPO 018, 291*291 мм, IP 54, STEGO | Германия |  | 727 m³/h,291x291mm,с жалюзи,230VAC | 01884.0-00 | 33723
| Решетка с фильтром, 292*292 мм, IP 54. STEGO | Германия |  | 291*291 мм, с фильтром | 11884.0-30 | 8175
FM 086, Фильтровальная ткань вентиляторов и решеток с фильтром
Фото | Наименование оборудования | Страна происхождения, гарантия | Бренд | Технические характеристики | Арт. № | Цена в Рублях, с НДС
| Фильтр.ткань для FPO/FPI серия FM 086 . STEGO | Германия |  | 84x84mm, G3, 5 штук | 08633.0-00 | 1668
| Фильтр.ткань для FPO/FPI серия FM 086 . STEGO | Германия |  | 118x118mm, G3, 5 штук | 08634.0-00 | 2193
| Фильтр.ткань для FPO/FPI серия FM 086 . STEGO | Германия |  | 168x168mm, G3, 5 штук | 08635.0-00 | 2885
| Фильтр.ткань для FPO/FPI серия FM 086 . STEGO | Германия |  | 215x215mm, G3, 5 штук | 08636.0-00 | 3798
| Фильтр.ткань для FPO/FPI серия FM 086 . STEGO | Германия |  | 283x283mm, G3, 5 штук | 08637.0-00 | 4983
Защитный кожух FFH 086, IP56
Фото | Наименование оборудования | Страна происхождения, гарантия | Бренд | Технические характеристики | Арт. № | Цена в Рублях, с НДС
| Защитный кожух FFH 086 | Китай, гарантия 2 года |  | IP 56, 273*181*53 мм, .сталь | 08670.0-00.2 | 2950
| Защитный кожух FFH 086. STEGO | Германия |  | IP 56, 214 x 195 x 48 мм, нерж.сталь | 08670.0-00 | 24820
| Защитный кожух FFH 086. STEGO | Германия |  | IP 56, 279 x 225 x 58 мм, нерж.сталь | 08671.0-00 | 29137
| Защитный кожух FFH 086. STEGO | Германия |  | IP 56, 359 x 294 x 68 мм, нерж.сталь | 08672.0-00 | 33094
| Защитный кожух FFH 086. STEGO | Германия |  | IP 56, 415 x 369 x 78 мм, нерж.сталь | 08673.0-00 | 41367
| Защитный кожух FFH 086. STEGO | Германия |  | IP 56, 485 x 409 x 103 мм, нерж.сталь | 08674.0-00 | 52159